## 气象站通道编号
通道内容 | 通道主类型 | 通道子类型 | 通道内容 长度(byte) | 描述
系统通道 | 00h | 01h | 1 | 系统状态，按照bit定义： bit0 - SD卡状态,0-OK,1-ERR; bit1 - SD卡状态，0-OK,1-插入错误; bit2 - SD卡格式，0-OK,1-格式错误； bit3 - Flash状态，0-OK,1-ERR； bit4 - EEPROM状态，0-OK,1-ERR; bit5 - GPS状态，0-OK,1-ERR;
|  | 02h | 1 | 电源电压
|  | 03h | 6 | 日期(BCD码：YYMMDDHHMMSS)
|  | 04h | 1 | 电源电压平均值
|  | 05h | 1 | 电源电压24小时最大值
|  | 06h | 1 | 电源电压24小时最小值
|  | 07h | 1 | 电源电压48小时最小值
|  | 08h | 11 | 记录仪名称,字符串形式，长度不定
|  | 09h | 4 | 序列号,10进制数据
|  | 0ah | 2 | 固件版本,高byte表示主版本，低byte表示子版本
大气温度通道 | 01h | 01h | 2 | 大气温度值
|  | 02h | 2 | 小时最大值
|  | 03h | 2 | 小时最小值
|  | 04h | 1 | 小时最大值出现的时间(BCD码：MM)
|  | 05h | 1 | 小时最小值出现的时间(BCD码：MM)
|  | 06h | 2 | 当日最大值
|  | 07h | 2 | 当日最小值
|  | 08h | 2 | 当日最大值出现的时间(BCD码：HHMM)
|  | 09h | 2 | 当日最小值出现的时间(BCD码：HHMM)
大气湿度通道 | 02h | 01h | 2 | 大气湿度值
|  | 02h | 2 | 小时最大值
|  | 03h | 2 | 小时最小值
|  | 04h | 1 | 小时最大值出现的时间(BCD码：MM)
|  | 05h | 1 | 小时最小值出现的时间(BCD码：MM)
|  | 06h | 2 | 当日最大值
|  | 07h | 2 | 当日最小值
|  | 08h | 2 | 当日最大值出现的时间(BCD码：HHMM)
|  | 09h | 2 | 当日最小值出现的时间(BCD码：HHMM)
大气压力通道 | 03h | 01h | 2 | 大气压力值
|  | 02h | 2 | 小时最大值
|  | 03h | 2 | 小时最小值
|  | 04h | 1 | 小时最大值出现的时间(BCD码：MM)
|  | 05h | 1 | 小时最小值出现的时间(BCD码：MM)
|  | 06h | 2 | 当日最大值
|  | 07h | 2 | 当日最小值
|  | 08h | 2 | 当日最大值出现的时间(BCD码：HHMM)
|  | 09h | 2 | 当日最小值出现的时间(BCD码：HHMM)
风通道 | 05h | 01h | 2 | 3秒风速值
|  | 02h | 2 | 3秒风向值
|  | 03h | 2 | 2分钟风速值
|  | 04h | 2 | 2分钟风向值
|  | 05h | 2 | 10分钟风速值
|  | 06h | 2 | 10分钟风向值
|  | 07h | 2 | 最大风速值
|  | 08h | 2 | 最大风速对应风向值
|  | 09h | 1 | 最大值出现的时间(BCD码：MM)
|  | 0Ah | 2 | 极大风速值
|  | 0Bh | 2 | 极大风速对应风向值
|  | 0Ch | 1 | 极大值出现的时间(BCD码：MM)
降雨通道 | 06h | 01h | 2 | 当日降雨值
|  | 02h | 2 | 小时降雨值
|  | 03h | 2 | 分钟降雨值
|  | 04h | 2 | 当日最大分钟降雨值
|  | 05h | 2 | 当日最大值出现的时间(BCD码：HHMM)
土壤温度通道 | 07h | 01h | 2 | 土壤温度值
|  | 02h | 2 | 小时最大值
|  | 03h | 2 | 小时最小值
|  | 04h | 1 | 小时最大值出现的时间(BCD码：MM)
|  | 05h | 1 | 小时最小值出现的时间(BCD码：MM)
|  | 06h | 2 | 当日最大值
|  | 07h | 2 | 当日最小值
|  | 08h | 2 | 当日最大值出现的时间(BCD码：HHMM)
|  | 09h | 2 | 当日最小值出现的时间(BCD码：HHMM)
土壤湿度通道 | 08h | 01h | 2 | 土壤湿度值
|  | 02h | 2 | 小时最大值
|  | 03h | 2 | 小时最小值
|  | 04h | 1 | 小时最大值出现的时间(BCD码：MM)
|  | 05h | 1 | 小时最小值出现的时间(BCD码：MM)
|  | 06h | 2 | 当日最大值
|  | 07h | 2 | 当日最小值
|  | 08h | 2 | 当日最大值出现的时间(BCD码：HHMM)
|  | 09h | 2 | 当日最小值出现的时间(BCD码：HHMM)
表面温度通道 | 09h | 01h | 2 | 表面温度值
|  | 02h | 2 | 小时最大值
|  | 03h | 2 | 小时最小值
|  | 04h | 1 | 小时最大值出现的时间(BCD码：MM)
|  | 05h | 1 | 小时最小值出现的时间(BCD码：MM)
|  | 06h | 2 | 当日最大值
|  | 07h | 2 | 当日最小值
|  | 08h | 2 | 当日最大值出现的时间(BCD码：HHMM)
|  | 09h | 2 | 当日最小值出现的时间(BCD码：HHMM)
总辐射通道 | 0Ah | 01h | 2 | 总辐射值
|  | 02h | 2 | 小时最大值
|  | 03h | 2 | 小时最小值
|  | 04h | 1 | 小时最大值出现的时间(BCD码：MM)
|  | 05h | 1 | 小时最小值出现的时间(BCD码：MM)
|  | 06h | 2 | 当日最大值
|  | 07h | 2 | 当日最小值
|  | 08h | 2 | 当日最大值出现的时间(BCD码：HHMM)
|  | 09h | 2 | 当日最小值出现的时间(BCD码：HHMM)
紫外辐射通道 | 0Bh | 01h | 2 | 紫外辐射值
|  | 02h | 2 | 小时最大值
|  | 03h | 2 | 小时最小值
|  | 04h | 1 | 小时最大值出现的时间(BCD码：MM)
|  | 05h | 1 | 小时最小值出现的时间(BCD码：MM)
|  | 06h | 2 | 当日最大值
|  | 07h | 2 | 当日最小值
|  | 08h | 2 | 当日最大值出现的时间(BCD码：HHMM)
|  | 09h | 2 | 当日最小值出现的时间(BCD码：HHMM)
光合辐射通道 | 0Ch | 01h | 2 | 光合辐射值
|  | 02h | 2 | 小时最大值
|  | 03h | 2 | 小时最小值
|  | 04h | 1 | 小时最大值出现的时间(BCD码：MM)
|  | 05h | 1 | 小时最小值出现的时间(BCD码：MM)
|  | 06h | 2 | 当日最大值
|  | 07h | 2 | 当日最小值
|  | 08h | 2 | 当日最大值出现的时间(BCD码：HHMM)
|  | 09h | 2 | 当日最小值出现的时间(BCD码：HHMM)
直接辐射通道 | 0Dh | 01h | 2 | 直接辐射值
|  | 02h | 2 | 小时最大值
|  | 03h | 2 | 小时最小值
|  | 04h | 1 | 小时最大值出现的时间(BCD码：MM)
|  | 05h | 1 | 小时最小值出现的时间(BCD码：MM)
|  | 06h | 2 | 当日最大值
|  | 07h | 2 | 当日最小值
|  | 08h | 2 | 当日最大值出现的时间(BCD码：HHMM)
|  | 09h | 2 | 当日最小值出现的时间(BCD码：HHMM)
净全辐射通道 | 0Eh | 01h | 2 | 净全辐射值
|  | 02h | 2 | 小时最大值
|  | 03h | 2 | 小时最小值
|  | 04h | 1 | 小时最大值出现的时间(BCD码：MM)
|  | 05h | 1 | 小时最小值出现的时间(BCD码：MM)
|  | 06h | 2 | 当日最大值
|  | 07h | 2 | 当日最小值
|  | 08h | 2 | 当日最大值出现的时间(BCD码：HHMM)
|  | 09h | 2 | 当日最小值出现的时间(BCD码：HHMM)
散射通道 | 0Fh | 01h | 2 | 散射值
|  | 02h | 2 | 小时最大值
|  | 03h | 2 | 小时最小值
|  | 04h | 1 | 小时最大值出现的时间(BCD码：MM)
|  | 05h | 1 | 小时最小值出现的时间(BCD码：MM)
|  | 06h | 2 | 当日最大值
|  | 07h | 2 | 当日最小值
|  | 08h | 2 | 当日最大值出现的时间(BCD码：HHMM)
|  | 09h | 2 | 当日最小值出现的时间(BCD码：HHMM)
日照时数通道 | 10h | 01h | 2 | 日照时数值
|  | 02h | 2 | 小时最大值
|  | 03h | 2 | 小时最小值
|  | 04h | 1 | 小时最大值出现的时间(BCD码：MM)
|  | 05h | 1 | 小时最小值出现的时间(BCD码：MM)
|  | 06h | 2 | 当日最大值
|  | 07h | 2 | 当日最小值
|  | 08h | 2 | 当日最大值出现的时间(BCD码：HHMM)
|  | 09h | 2 | 当日最小值出现的时间(BCD码：HHMM)
能见度通道 | 11h | 01h | 2 | 能见度值
|  | 02h | 2 | 小时最大值
|  | 03h | 2 | 小时最小值
|  | 04h | 1 | 小时最大值出现的时间(BCD码：MM)
|  | 05h | 1 | 小时最小值出现的时间(BCD码：MM)
|  | 06h | 2 | 当日最大值
|  | 07h | 2 | 当日最小值
|  | 08h | 2 | 当日最大值出现的时间(BCD码：HHMM)
|  | 09h | 2 | 当日最小值出现的时间(BCD码：HHMM)
水位通道 | 12h | 01h | 2 | 水位值
|  | 02h | 2 | 小时最大值
|  | 03h | 2 | 小时最小值
|  | 04h | 1 | 小时最大值出现的时间(BCD码：MM)
|  | 05h | 1 | 小时最小值出现的时间(BCD码：MM)
|  | 06h | 2 | 当日最大值
|  | 07h | 2 | 当日最小值
|  | 08h | 2 | 当日最大值出现的时间(BCD码：HHMM)
|  | 09h | 2 | 当日最小值出现的时间(BCD码：HHMM)
雪深通道 | 13h | 01h | 2 | 当前雪深值
|  | 02h | 2 | 小时最大值
|  | 03h | 2 | 小时最小值
|  | 04h | 1 | 小时最大值出现的时间(BCD码：MM)
|  | 05h | 1 | 小时最小值出现的时间(BCD码：MM)
|  | 06h | 2 | 当日最大值
|  | 07h | 2 | 当日最小值
|  | 08h | 2 | 当日最大值出现的时间(BCD码：HHMM)
|  | 09h | 2 | 当日最小值出现的时间(BCD码：HHMM)
路面通道 | 14h | 01h | 2 | 路面温度，有符号
|  | 02h | 2 | 水膜厚度，无符号
|  | 03h | 2 | 冰的厚度，无符号
|  | 04h | 2 | 雪的厚度，无符号
|  | 05h | 2 | 湿滑系数，无符号
|  | 06h | 2 | 路面状态，无符号
|  | 07h | 2 | 硬件状态，无符号
GPS通道 | 15h | 01h | 4 | GPS经度，浮点数，字符串,-180 ~ 180.000000 | 字符串类型为11
|  | 02h | 4 | GPS维度，浮点数，字符串
|  | 03h | 4 | GPS高度，浮点数，整数
告警通道 | E0h | 01h | 2 | 日雨量报警
|  | 02h | 2 | 一小时雨量报警
|  | 03h | 2 | 三小时雨量报警
|  | 04h | 2 | 低温报警
|  | 05h | 2 | 高温报警
|  | 06h | 2 | 大风报警
|  | 07h | 2 | 低电压报警
|  | 08h | 2 | 雪深报警
|  | 09h | 2 | 极大风报警
|  | 0ah | 2 | 其它报警
|  | 0bh | 2 | 其它报警
|  | 0ch | 2 | 其它报警
轮轨A温度通道 | 30h | 01h | 2 | 当前轮轨温度值
|  | 02h | 2 | 小时最大值
|  | 03h | 2 | 小时最小值
|  | 04h | 1 | 小时最大值出现的时间(BCD码：MM)
|  | 05h | 1 | 小时最小值出现的时间(BCD码：MM)
|  | 06h | 2 | 当日最大值
|  | 07h | 2 | 当日最小值
|  | 08h | 2 | 当日最大值出现的时间(BCD码：HHMM)
|  | 09h | 2 | 当日最小值出现的时间(BCD码：HHMM)
轮轨B温度通道 | 31h | 01h | 2 | 当前轮轨温度值
|  | 02h | 2 | 小时最大值
|  | 03h | 2 | 小时最小值
|  | 04h | 1 | 小时最大值出现的时间(BCD码：MM)
|  | 05h | 1 | 小时最小值出现的时间(BCD码：MM)
|  | 06h | 2 | 当日最大值
|  | 07h | 2 | 当日最小值
|  | 08h | 2 | 当日最大值出现的时间(BCD码：HHMM)
|  | 09h | 2 | 当日最小值出现的时间(BCD码：HHMM)
轮轨A纵向应力通道 | 32h | 01h | 2 | 当前轮轨纵向应力值
|  | 02h | 2 | 小时最大值
|  | 03h | 2 | 小时最小值
|  | 04h | 1 | 小时最大值出现的时间(BCD码：MM)
|  | 05h | 1 | 小时最小值出现的时间(BCD码：MM)
|  | 06h | 2 | 当日最大值
|  | 07h | 2 | 当日最小值
|  | 08h | 2 | 当日最大值出现的时间(BCD码：HHMM)
|  | 09h | 2 | 当日最小值出现的时间(BCD码：HHMM)
轮轨A横向应力通道 | 33h | 01h | 2 | 当前轮轨纵向应力值
|  | 02h | 2 | 小时最大值
|  | 03h | 2 | 小时最小值
|  | 04h | 1 | 小时最大值出现的时间(BCD码：MM)
|  | 05h | 1 | 小时最小值出现的时间(BCD码：MM)
|  | 06h | 2 | 当日最大值
|  | 07h | 2 | 当日最小值
|  | 08h | 2 | 当日最大值出现的时间(BCD码：HHMM)
|  | 09h | 2 | 当日最小值出现的时间(BCD码：HHMM)
轮轨B纵向应力通道 | 34h | 01h | 2 | 当前轮轨横向应力值
|  | 02h | 2 | 小时最大值
|  | 03h | 2 | 小时最小值
|  | 04h | 1 | 小时最大值出现的时间(BCD码：MM)
|  | 05h | 1 | 小时最小值出现的时间(BCD码：MM)
|  | 06h | 2 | 当日最大值
|  | 07h | 2 | 当日最小值
|  | 08h | 2 | 当日最大值出现的时间(BCD码：HHMM)
|  | 09h | 2 | 当日最小值出现的时间(BCD码：HHMM)
轮轨B横向应力通道 | 35h | 01h | 2 | 当前轮轨横向应力值
|  | 02h | 2 | 小时最大值
|  | 03h | 2 | 小时最小值
|  | 04h | 1 | 小时最大值出现的时间(BCD码：MM)
|  | 05h | 1 | 小时最小值出现的时间(BCD码：MM)
|  | 06h | 2 | 当日最大值
|  | 07h | 2 | 当日最小值
|  | 08h | 2 | 当日最大值出现的时间(BCD码：HHMM)
|  | 09h | 2 | 当日最小值出现的时间(BCD码：HHMM)
电流通道 | 40h | 01h | 2 | 电流实际值，单位：A，扩大100倍
|  | 02h | 2 | 小时最大值，同上
|  | 03h | 2 | 小时最小值，同上
|  | 04h | 1 | 小时最大值出现的时间(BCD码：MM)
|  | 05h | 1 | 小时最小值出现的时间(BCD码：MM)
|  | 06h | 2 | 当日最大值，同上
|  | 07h | 2 | 当日最小值，同上
|  | 08h | 2 | 当日最大值出现的时间(BCD码：HHMM)
|  | 09h | 2 | 当日最小值出现的时间(BCD码：HHMM)
水温通道 | 1Ch | 01h | 2 | 水温实际值，单位：摄氏度，扩大10倍，有符号整数
|  | 02h | 2 | 小时最大值，同上
|  | 03h | 2 | 小时最小值，同上
|  | 04h | 1 | 小时最大值出现的时间(BCD码：MM)
|  | 05h | 1 | 小时最小值出现的时间(BCD码：MM)
|  | 06h | 2 | 当日最大值，同上
|  | 07h | 2 | 当日最小值，同上
|  | 08h | 2 | 当日最大值出现的时间(BCD码：HHMM)
|  | 09h | 2 | 当日最小值出现的时间(BCD码：HHMM)

## 环境站通道编号
通道内容 | 通道主类型 | 通道子类型 | 通道内容 长度(byte) | 描述
系统通道 | 00h | 01h | 1 | 系统状态
|  | 02h | 1 | 电源电压
|  | 03h | 6 | 日期(BCD码：YYMMDDHHMMSS)
大气温度通道 | 01h | 01h | 2 | 大气温度值
|  | 02h | 2 | 小时最大值
|  | 03h | 2 | 小时最小值
|  | 04h | 1 | 小时最大值出现的时间(BCD码：MM)
|  | 05h | 1 | 小时最小值出现的时间(BCD码：MM)
|  | 06h | 2 | 当日最大值
|  | 07h | 2 | 当日最小值
|  | 08h | 2 | 当日最大值出现的时间(BCD码：HHMM)
|  | 09h | 2 | 当日最小值出现的时间(BCD码：HHMM)
大气湿度通道 | 02h | 01h | 2 | 大气湿度值
|  | 02h | 2 | 小时最大值
|  | 03h | 2 | 小时最小值
|  | 04h | 1 | 小时最大值出现的时间(BCD码：MM)
|  | 05h | 1 | 小时最小值出现的时间(BCD码：MM)
|  | 06h | 2 | 当日最大值
|  | 07h | 2 | 当日最小值
|  | 08h | 2 | 当日最大值出现的时间(BCD码：HHMM)
|  | 09h | 2 | 当日最小值出现的时间(BCD码：HHMM)
大气压力通道 | 03h | 01h | 2 | 大气压力值
|  | 02h | 2 | 小时最大值
|  | 03h | 2 | 小时最小值
|  | 04h | 1 | 小时最大值出现的时间(BCD码：MM)
|  | 05h | 1 | 小时最小值出现的时间(BCD码：MM)
|  | 06h | 2 | 当日最大值
|  | 07h | 2 | 当日最小值
|  | 08h | 2 | 当日最大值出现的时间(BCD码：HHMM)
|  | 09h | 2 | 当日最小值出现的时间(BCD码：HHMM)
PM2.5通道 | 70h | 01h | 2 | 实际值
|  | 02h | 2 | 小时最大值
|  | 03h | 2 | 小时最小值
|  | 04h | 1 | 小时最大值出现的时间(BCD码：MM)
|  | 05h | 1 | 小时最小值出现的时间(BCD码：MM)
|  | 06h | 2 | 当日最大值
|  | 07h | 2 | 当日最小值
|  | 08h | 2 | 当日最大值出现的时间(BCD码：HHMM)
|  | 09h | 2 | 当日最小值出现的时间(BCD码：HHMM)
噪声通道 | 71h | 01h | 2 | 实际值 | 扩大10倍
|  | 02h | 2 | 小时最大值 | 扩大10倍
|  | 03h | 2 | 小时最小值 | 扩大10倍
|  | 04h | 1 | 小时最大值出现的时间(BCD码：MM)
|  | 05h | 1 | 小时最小值出现的时间(BCD码：MM)
|  | 06h | 2 | 当日最大值 | 扩大10倍
|  | 07h | 2 | 当日最小值 | 扩大10倍
|  | 08h | 2 | 当日最大值出现的时间(BCD码：HHMM)
|  | 09h | 2 | 当日最小值出现的时间(BCD码：HHMM)
CO通道 | 72h | 01h | 2 | 实际值 | 扩大100倍
|  | 02h | 2 | 小时最大值 | 扩大100倍
|  | 03h | 2 | 小时最小值 | 扩大100倍
|  | 04h | 1 | 小时最大值出现的时间(BCD码：MM)
|  | 05h | 1 | 小时最小值出现的时间(BCD码：MM)
|  | 06h | 2 | 当日最大值 | 扩大100倍
|  | 07h | 2 | 当日最小值 | 扩大100倍
|  | 08h | 2 | 当日最大值出现的时间(BCD码：HHMM)
|  | 09h | 2 | 当日最小值出现的时间(BCD码：HHMM)
NO通道 | 73h | 01h | 2 | 实际值 | 扩大100倍
|  | 02h | 2 | 小时最大值 | 扩大100倍
|  | 03h | 2 | 小时最小值 | 扩大100倍
|  | 04h | 1 | 小时最大值出现的时间(BCD码：MM)
|  | 05h | 1 | 小时最小值出现的时间(BCD码：MM)
|  | 06h | 2 | 当日最大值 | 扩大100倍
|  | 07h | 2 | 当日最小值 | 扩大100倍
|  | 08h | 2 | 当日最大值出现的时间(BCD码：HHMM)
|  | 09h | 2 | 当日最小值出现的时间(BCD码：HHMM)
NO2通道 | 74h | 01h | 2 | 实际值 | 扩大100倍
|  | 02h | 2 | 小时最大值 | 扩大100倍
|  | 03h | 2 | 小时最小值 | 扩大100倍
|  | 04h | 1 | 小时最大值出现的时间(BCD码：MM)
|  | 05h | 1 | 小时最小值出现的时间(BCD码：MM)
|  | 06h | 2 | 当日最大值 | 扩大100倍
|  | 07h | 2 | 当日最小值 | 扩大100倍
|  | 08h | 2 | 当日最大值出现的时间(BCD码：HHMM)
|  | 09h | 2 | 当日最小值出现的时间(BCD码：HHMM)
SO2通道 | 75h | 01h | 2 | 实际值 | 扩大1000倍
|  | 02h | 2 | 小时最大值 | 扩大1000倍
|  | 03h | 2 | 小时最小值 | 扩大1000倍
|  | 04h | 1 | 小时最大值出现的时间(BCD码：MM)
|  | 05h | 1 | 小时最小值出现的时间(BCD码：MM)
|  | 06h | 2 | 当日最大值 | 扩大1000倍
|  | 07h | 2 | 当日最小值 | 扩大1000倍
|  | 08h | 2 | 当日最大值出现的时间(BCD码：HHMM)
|  | 09h | 2 | 当日最小值出现的时间(BCD码：HHMM)
O3通道 | 76h | 01h | 2 | 实际值 | 扩大10倍
|  | 02h | 2 | 小时最大值 | 扩大10倍
|  | 03h | 2 | 小时最小值 | 扩大10倍
|  | 04h | 1 | 小时最大值出现的时间(BCD码：MM)
|  | 05h | 1 | 小时最小值出现的时间(BCD码：MM)
|  | 06h | 2 | 当日最大值 | 扩大10倍
|  | 07h | 2 | 当日最小值 | 扩大10倍
|  | 08h | 2 | 当日最大值出现的时间(BCD码：HHMM)
|  | 09h | 2 | 当日最小值出现的时间(BCD码：HHMM)
H2S通道 | 77h | 01h | 2 | 实际值 | 扩大1000倍
|  | 02h | 2 | 小时最大值 | 扩大1000倍
|  | 03h | 2 | 小时最小值 | 扩大1000倍
|  | 04h | 1 | 小时最大值出现的时间(BCD码：MM)
|  | 05h | 1 | 小时最小值出现的时间(BCD码：MM)
|  | 06h | 2 | 当日最大值 | 扩大1000倍
|  | 07h | 2 | 当日最小值 | 扩大1000倍
|  | 08h | 2 | 当日最大值出现的时间(BCD码：HHMM)
|  | 09h | 2 | 当日最小值出现的时间(BCD码：HHMM)

## 拉力通道
通道内容 | 通道主类型 | 通道子类型 | 通道内容 长度(byte) | 描述
张力通道 | 80h | 01h | 2 | 当前值
|  | 02h | 2 | 小时最大值
|  | 03h | 2 | 小时最小值